## Sheet1
# needed | Digikey part number | description | price per unit |  | price for number needed
1 | 235-1109-1-ND | THERMISTOR NTC 10K OHM 10% 1206- | 2.499 |  | 2.499
1 | ATTINY45V-10SU-ND | IC AVR MCU 4K 10MHZ 8SOIC- | 2.32 |  | 2.32
2 | 311-4.99KFRCT-ND | RES 4.99K OHM 1-4W 1% 1206 SMD | 0.00637 |  | 0.01274
1 | 311-10.0KFRCT-ND | RES 10.0K OHM 1-4W 1% 1206 SMD | 0.00637 |  | 0.00637
2 | 445-1423-1-ND | CAP CER 1UF 50V X7R 10% 1206- | 0.068 |  | 0.136
1 | NDS355ANCT-ND | MOSFET N-CH 30V 1.7A 3-SSOT | 0.26336 |  | 0.26336
1 | LM3480IM3-5.0/NOPBCT-ND | IC 5.0 100MA LDO VREG SOT23- | 0.32 |  | 0.32
0.2 | S1143E-36-ND | CONN HEADER 36POS .100 R/A SMD | 4.7 |  | 0.94
6 |  | f-f jumper wires (or make your own from wires in fab academy inventory) | 0.2 |  | 1.2
1 |  | 9V battery and holder | 2 |  | 2
pick any two colors of LEDs!
your favorite colors!
- | 160-1167-1-ND | LED RED CLEAR 1206 SMD- | 0.11
1 | 160-1169-1-ND | LED GREEN CLEAR 1206 SMD- | 0.15 |  | 0.15
- | 160-1403-1-ND | LED YELLOW ORANGE CLEAR 1206 SMD | 0.156
1 | 160-1889-1-ND | LED BLUE CLEAR 1206 REV MT SMD | 0.13364 |  | 0.13364
- | 160-1737-1-ND | LED WHITE YELLOW 260MCD 1206 | 0.289
3D print filament |  |  | 3 |  | 3
|  |  |  | approx parts total: | 12.98111