## BOM
Value	Manufacturer Part No	Package	Description	FARNELL	Price €	Quantity	Min. Quantity Cost €
-	ATMEGA328P-AU	TQFP-32	microcontroller	1715486	2.78	1	2.78
16Mhz/18pF	MCRSD16000F183000RR	SMD 11.4 x 4.7 mm	crystal	2395958	0.20	1	0.20
10K	ERJ8GEYJ103V	1206	resistor	2057856	0.03	1	0.26
22pF	MC1206N220J500CT	1206	capacitor	2320891	0.05	2	0.47
10uF	MC1206X106K250CT	1206	capacitor	2112753	0.15	1	0.15
1uF	MC1206F105Z500CT	1206	capacitor	1759455	0.06	1	0.63
100nF	MC1206B104K500CT	1206	capacitor	1759361	0.04	1	0.35
-	61304011021	2.54 mm	pin header	2356192	1.77	1	1.77
-	M20-9990246	2.54 mm	pin header	1022247	0.07	1	0.65
							Total cost
							7.27