## Feuil1
Calcul du couple de puissance robot
Valeurs :
Masse maximum total du robot en charge : (m) | 150 | kg
Vitesse maximum à l'instant t : v(t) | 2.78 | m/s
Distance (d) | 1 | m
Constance gravitationnelle (g) | 9.806 | m/s^2
Diamètre de la roue ( r ) | 0.38 | m
Inclinaison de la pente : (⍺) | 0.087222 |  | Angle en radian = angle en degrès x ((2 x 3,14)/360) |  |  |  | Angle max en degrès : 5°
Sin de ma pente (sin(⍺)) | 0.087
Théorème de l'énergie cinétique :
La variation de l'énergie cinétique entre l'instant 0 et l'instant t est égale à la somme des travaux des forces extérieures. Le travail d'une force est égal à la multiplication du vecteur force par le vecteur de déplacement...)
Mathématiquement :
Total des force en Newton pour mon robot
△Ec =
|  |  |  | F = | 707.5983 | N
Avec :
Force vs couple
Ec (t) = x m x v(t)^2 |  |  |  | Maintenant que nous avons la force il nous faut calculé le couple
Qu'elles sont nos forces sur le robot ? |  |  |  | Cm = F x r
|  |  |  | Cm = | 268.8874 | Nm
La force du moteur qui fait avancer le robot
Nombre de tour minute minimum
W = F x d |  |  |  | 1 tour de roue fait :
P = x D
Le poid du robot |  |  |  | P = 1,193 m
Ma vitesse max est de 10km/h soit 2,78 m/s soit 166,8 m/min
W = -m x g x sin(⍺) x d
nombre de tour minute necessaire : 139,8 rpm
En conclusion
= F x d - m x g x sin(⍺) x d
Et donc :
x m x (v(t)^2 - v(0)^2) = F x d - m x g x sin(⍺) x d
F = m x g x sin(⍺) + m/2 x d x (v(t)^2 - v(0)^2)
∑▒𝑊_𝐹𝑒𝑥𝑡𝑒𝑟𝑖𝑒𝑢𝑟𝑠
1/2
∑▒𝑊_𝐹𝑒𝑥𝑡𝑒𝑟𝑖𝑒𝑢𝑟𝑠
1/2
𝜋