## Sheet1
mill_bit | 6 | mm
thickness | 18 | mm
thickness_back | 6 | mm
hidden_depth | 4.5 | mm
finger_depth | 18 | mm
finger_depth_middle | 8 | mm
finger_width | 24 | mm
finger_distance | 48 | mm
dogbone_angle | 45 | deg
dogbone_diameter | 6 | mm
connection_clearence | 0.2 | mm
connection_back_clearence | 0 | mm
prusa_xl_depth | 720 | mm
prusa_xl_depth_finger_number | 14 | ul
prusa_xl_depth_finger_distance | 36 | mm
prusa_xl_height | 1005 | mm
prusa_xl_height_finger_number | 20 | ul
prusa_xl_height_finger_distance | 34.5 | mm
prusa_xl_width | 720 | mm
prusa_xl_width_finger_number | 14 | ul
prusa_xl_width_finger_distance | 36 | mm
prusa_xl_shelf_depth | 702 | mm
prusa_xl_shelf_width | 684 | mm
bowden_tube_diameter | 4 | mm
bowden_tube_distance | 50 | mm
connector_depth | 16 | mm
connector_depth_offset | 50 | mm
connector_width | 26 | mm
connector_width_offset | 105 | mm
prusa_xl_base_width | 500 | mm
box_depth_1 | 600 | mm
box_height_1 | 435 | mm
box_width_1 | 400 | mm
box_depth_2 | 600 | mm
box_height_2 | 235 | mm
box_height_3 | 285 | mm
box_clearence_1 | 28/3 | mm
box_clearence_2 | 73/3 | mm | 73 | /3
shelf_depth | 630 | mm
shelf_depth_finger_number | 12 | ul
shelf_depth_finger_distance | 39 | mm
shelf_height | 2200 | mm
shelf_width | 2250 | mm
working_height | 1000 | mm
prusa_core_one_height | 1000 | mm
prusa_core_one_width | 900 | mm
prusa_core_one_width_1_finger_number | 18 | ul
prusa_core_one_width_1_finger_distance | 30 | mm
voron_height | 650 | mm
voron_width | 560 | mm
sla_height | 1000 | mm
sla_width | 1296 | mm
storage_width_1 | 420 | mm
storage_width_1_finger_number | 8 | ul
storage_width_1_finger_distance | 30 | mm
storage_width_2 | 322 | mm
back_distance | 5 | mm
back_connection_depth | 5 | mm