## Sheet1
Microcontroller | word | abbreviation | meaning
RP2040 | ARM Cortex-MO+
| SRAM | Static RaM
| Flash memory |  | A type of computer memory that stores data even when the device is not powered on
| GPIO | General purpose I/o
| UART | Universal Asynchronous Receiver/transmitter | 開始と終了の合図を決めておいて、その合図に従ってデータを通信する
| SPI | Serial Peripheral Interface | Micro controllerと周辺機器の接続に使用される
| I2C | Inter integranted
| PWM | Pulsee Width Modulation | パルス(極めて短い時間だけ流れる電流や電圧) 幅(周期的に変化する波形の立ち上がりから立ち下がりまでの時間の幅)を変えることで FETなどの阻止に流れる電流の時間を変化させ、ヒーターやモータを制御
| PIO | Programmed I/O | 入出力インターフェースをソフトウェア（プログラミング言語）で設定できるデバイス、またはその入出力のこと
| MISO | Master Input Slave Output
| MOSI | Master Output Slave Input
| SDI | Serial Digital Interface | 映像信号の伝送規格
| anode |  | 外部回路へ電子が流れ出す電極。 陽極（＋＝プラス極）
| cathode |  | 外部回路から電子が流れ込む電極。陰極（－＝マイナス極）
ESP32 | CoreMark |  | CPUの性能測定
| RTC | Real Time Clock | コンピュータなどが内蔵する時計や、その機能が実装されている集積回路 (IC)
| oscillator |  | 直流電流を交流信号に変換する
| SAR | Successive Approximation Register | ADコンバータを実現する回路手法の一つ。日本語では、逐次比較と訳される。
| ADC | Analog to Digital Converter | アナログ信号をデジタルに変換するもの
| DAC | Digital to Analog Converter | デジタルデータをアナログ信号に変換する